## Dilution
CIV 4038/CIV7048
Assignment II Data | [6 empty] | Question 1
Dilution gauging
C1 | 9696 | uS/cm |  | C0 | 206.3 | us/cm | Q | 500.2474 | l/sec
Volume Injected | 52.3 | L
Time | Specific Conductance (uS/cm) | C2-C0 | (C2-C0) dt
44503.4668 | 206.3 | 0 | 0
44503.4669 | 206.3 | 0 | 0
44503.4669 | 206.3 | 0 | 0
44503.4669 | 206.3 | 0 | 0
44503.4669 | 206.3 | 0 | 0
44503.4669 | 206.3 | 0 | 0
44503.4669 | 206.3 | 0 | 0
44503.4669 | 206.3 | 0 | 0
44503.4669 | 206.3 | 0 | 0
44503.467 | 206.3 | 0 | 0
44503.467 | 206.3 | 0 | 0
44503.467 | 206.3 | 0 | 0
44503.467 | 206.3 | 0 | 0
44503.467 | 206.3 | 0 | 0
44503.467 | 206.3 | 0 | 0
44503.467 | 206.3 | 0 | 0
44503.467 | 206.3 | 0 | 0
44503.467 | 206.3 | 0 | 0
44503.4671 | 206.3 | 0 | 0
44503.4671 | 206.3 | 0 | 0
44503.4671 | 206.3 | 0 | 0
44503.4671 | 206.3 | 0 | 0
44503.4671 | 206.3 | 0 | 0
44503.4671 | 206.3 | 0 | 0
44503.4671 | 206.3 | 0 | 0
44503.4671 | 206.3 | 0 | 0
44503.4672 | 206.3 | 0 | 0
44503.4672 | 206.3 | 0 | 0
44503.4672 | 206.3 | 0 | 0
44503.4672 | 206.3 | 0 | 0
44503.4672 | 206.3 | 0 | 0
44503.4672 | 206.3 | 0 | 0
44503.4672 | 206.3 | 0 | 0
44503.4672 | 206.3 | 0 | 0
44503.4672 | 206.3 | 0 | 0
44503.4673 | 206.3 | 0 | 0
44503.4673 | 206.3 | 0 | 0
44503.4673 | 206.3 | 0 | 0
44503.4673 | 206.3 | 0 | 0
44503.4673 | 206.3 | 0 | 0
44503.4673 | 206.3 | 0 | 0
44503.4673 | 206.3 | 0 | 0
44503.4673 | 206.3 | 0 | 0
44503.4673 | 206.3 | 0 | 0
44503.4674 | 206.3 | 0 | 0
44503.4674 | 206.3 | 0 | 0
44503.4674 | 206.3 | 0 | 0
44503.4674 | 206.3 | 0 | 0
44503.4674 | 206.3 | 0 | 0
44503.4674 | 206.3 | 0 | 0
44503.4674 | 206.3 | 0 | 0
44503.4674 | 206.3 | 0 | 0
44503.4675 | 206.3 | 0 | 0
44503.4675 | 206.3 | 0 | 0
44503.4675 | 206.3 | 0 | 0
44503.4675 | 206.3 | 0 | 0
44503.4675 | 206.3 | 0 | 0
44503.4675 | 206.3 | 0 | 0
44503.4675 | 206.3 | 0 | 0
44503.4675 | 206.3 | 0 | 0
44503.4675 | 234.6 | 28.3 | 28.3
44503.4676 | 297.2 | 90.9 | 90.9
44503.4676 | 328.5 | 122.2 | 122.2
44503.4676 | 354 | 147.7 | 147.7
44503.4676 | 328.9 | 122.6 | 122.6
44503.4676 | 316.4 | 110.1 | 110.1
44503.4676 | 290.2 | 83.9 | 83.9
44503.4676 | 268.1 | 61.8 | 61.8
44503.4676 | 250.2 | 43.9 | 43.9
44503.4677 | 241.3 | 35 | 35
44503.4677 | 232.9 | 26.6 | 26.6
44503.4677 | 227.1 | 20.8 | 20.8
44503.4677 | 224.2 | 17.9 | 17.9
44503.4677 | 221 | 14.7 | 14.7
44503.4677 | 217.8 | 11.5 | 11.5
44503.4677 | 216.3 | 10 | 10
44503.4677 | 214.8 | 8.5 | 8.5
44503.4677 | 213.5 | 7.2 | 7.2
44503.4678 | 212.4 | 6.1 | 6.1
44503.4678 | 211.8 | 5.5 | 5.5
44503.4678 | 211.2 | 4.9 | 4.9
44503.4678 | 210.6 | 4.3 | 4.3
44503.4678 | 210.3 | 4 | 4
44503.4678 | 209.8 | 3.5 | 3.5
44503.4678 | 209.2 | 2.9 | 2.9
44503.4678 | 208.9 | 2.6 | 2.6
44503.4678 | 208.7 | 2.4 | 2.4
44503.4679 | 208.2 | 1.9 | 1.9
44503.4679 | 207.5 | 1.2 | 1.2
44503.4679 | 207.1 | 0.8 | 0.8
44503.4679 | 207.3 | 1 | 1
44503.4679 | 207.2 | 0.9 | 0.9
44503.4679 | 207.2 | 0.9 | 0.9
44503.4679 | 207.1 | 0.8 | 0.8
44503.4679 | 206.9 | 0.6 | 0.6
44503.468 | 206.8 | 0.5 | 0.5
44503.468 | 206.8 | 0.5 | 0.5
44503.468 | 206.8 | 0.5 | 0.5
44503.468 | 206.7 | 0.4 | 0.4
44503.468 | 206.7 | 0.4 | 0.4
44503.468 | 206.8 | 0.5 | 0.5
44503.468 | 206.8 | 0.5 | 0.5
44503.468 | 206.8 | 0.5 | 0.5
44503.468 | 206.7 | 0.4 | 0.4
44503.4681 | 206.7 | 0.4 | 0.4
44503.4681 | 206.7 | 0.4 | 0.4
44503.4681 | 206.7 | 0.4 | 0.4
44503.4681 | 206.3 | 0 | 0
44503.4681 | 206.4 | 0.1 | 0.1
44503.4681 | 206.5 | 0.2 | 0.2
44503.4681 | 206.4 | 0.1 | 0.1
44503.4681 | 206.3 | 0 | 0
44503.4681 | 206.3 | 0 | 0
44503.4682 | 206.3 | 0 | 0
44503.4682 | 206.3 | 0 | 0
44503.4682 | 206.3 | 0 | 0
44503.4682 | 206.3 | 0 | 0
44503.4682 | 206.3 | 0 | 0
44503.4682 | 206.3 | 0 | 0
44503.4682 | 206.3 | 0 | 0
44503.4682 | 206.3 | 0 | 0

## Rating
CIV 4038/CIV7048
Assignment II Data
Rating data
Stage (m) | Discharge (m3/sec)
0.02 | 0.090271
0.03 | 0.12742
0.04 | 0.16271
0.05 | 0.1967
0.1 | 0.35455
0.15
0.2 | 0.63907
0.25 | 0.77254
0.3 | 0.90204
0.35 | 1.0283
0.4 | 1.1519
0.45 | 1.2732
0.5 | 1.3925
0.55 | 1.51
0.6 | 1.6259
enter stage value | 0.15 | m
discharge | 0.50044 | m3/sec